## Sheet1
Constants: | Values: | Gap between Adjacent Subchannels: | Hydraulic Diameter: | Heated Perimeter: | Intercon. (IC): | Intercon. (JC): | Areas: | Initial Massflow Rate:
Angle (at which rods are inclined) | 90 | 0.0018034 | 0.0056277 | 0.010272 | 1 | 2 | 1.4451e-05 | 0.090576
Axial Length (of Fuel Rod) | 0.1 | 0.0009 | 0.0056277 | 0.010272 | 1 | 3 | 1.4451e-05 | 0.090576
Correction Factor | 0.5 | 0.0009 | 0.0084154 | 0.020546 | 2 | 5 | 4.3225e-05 | 0.3313
Momentum Correction Factor | 0.01 | 0.0018034 | 0.005627 | 0.020546 | 3 | 4 | 2.8903e-05 | 0.18108
Turbulent Factor | 0.1 | 0.0018034 | 0.0084154 | 0.020546 | 4 | 5 | 4.3225e-05 | 0.3313
Correction Factor (gamma) | 0.5 | 0.0009 | 0.0084154 | 0.020546 | 3 | 6 | 4.3225e-05 | 0.3313
Acceleration due to Gravity (g) | 9.81 | 0.0018034 | 0.0074985 | 0.020546 | 4 | 8 | 3.8516e-05 | 0.27866
No. of Subchannels | 14 | 0.0009 | 0.0094202 | 0.020546 | 5 | 10 | 4.8387e-05 | 0.39238
No. of Connections | 19 | 0.0018034 | 0.0074485 | 0.020546 | 6 | 7 | 3.8516e-05 | 0.27866
No. of Nodes | 500 | 0.00414 | 0.0084154 | 0.020546 | 7 | 8 | 4.3225e-05 | 0.3313
Diameter of Fuel Rod | 0.01308 | 0.00414 | 0.0070309 | 0.020371 | 8 | 9 | 3.5806e-05 | 0.25085
Density (at given system pressure) | 817.4 | 0.0018034 | 0.0070309 | 0.040742 | 9 | 10 | 7.1612e-05 | 0.5017
Slip | 0.5 | 0.000991 | 0.0070309 | 0.040742 | 6 | 11 | 7.1612e-05 | 0.5017
Implicit Factor | 0.5 | 0.0019558 | 0.0070309 | 0.020371 | 7 | 12 | 3.5806e-05 | 0.25085
Viscosity | 1.1e-05 | 0.0019558 |  |  | 9 | 13
Pressure Input | 12262500 | 0.000991 |  |  | 10 | 14
Heat Flux | 607.59 | 0.00194 |  |  | 11 | 12
Inlet Enthalpy (KJ/Kg) | 1100.7 | 0.00194 |  |  | 12 | 13
|  | 0.00194 |  |  | 13 | 14